## Sheet1
Reference Designators	Qty	Description	PN Digi-Key	PN Jameco
D1	10	LED Green : SMT 1206		2039902
D2	10	LED Red : SMT 1206		1556414
D3,D8	20	MMBD7000 Signal Diode Dual: SOT-23	MMBD7000-E3-08CT-ND	656309	Digikey, Jameco out of stock
BOM_8,BOM_9	20	RG174/U Cable - Cut to Length 4.5" BOM Only Part		644818
BOM_6,BOM_7	20	BNC Jack 50 Ohm Panel Mount BOM Only Part		355178
D11	10	LED Red : T1 3/4		333489
D4,D5	20	1N5819 Schottky Diode: DO-41	1N5819DICT-ND	177965	Jameco
BOM_2,BOM_3,BOM_4,BOM_5	40	Feet - Bumpons BOM Only Part	SJ5012-0-ND	142658	Digikey
SW3,SW7	20	DPDT Subminiature (on-off-on)		138907	1/16 holes
SW2,SW4,SW6	30	DPDT Subminiature (on-on)		75977	1/16 holes
J5	10	USB-B Right Angle Thru Hole	151-1121-ND		3/32 holes
D1	10	1N4148 Signal Diode: DO-35-SMT	1N4148FS-ND
U1,U2,U3	30	TLE2082 Dual JFET OP AMP: SOIC-8	296-13622-1-ND		Substituted Part
L1,L2	20	100uH Inductor: 0.80A Shielded SMT	308-1424-1-ND
R21,R22,R27,R28	40	1.00 1/8W 1% 0805	311-1.00CRCT-ND
R2,R3,R5,R12,R14	160	1.00K 1/8W 1% 0805	311-1.00KCRCT-ND
R2,R3,R15,R16,R33,R34	60	1.00M 1/8W 1% 0805	311-1.00MCRCT-ND
R1,R14	20	10.0 1/8W 1% 0805	311-10.0CRCT-ND
R4,R6,R7,R8,R9,R33,R34,R35	90	10.0K 1/8W 1% 0805	311-10.0KCRCT-ND
R23	10	100 1/8W 1% 0805	311-100CRCT-ND
R6,R19,R26	30	100K 1/8W 1% 0805	311-100KCRCT-ND
R10,R23	20	110K 1/8W 1% 0805	311-110KCRCT-ND
C1,C5,C6,C22	130	1.0uF +80% -20% 25V Y5V 0805	311-1358-1-ND
C2	10	470nF 10% 16V X7R 0805	311-1364-1-ND
R8,R21	20	2.61K 1/8W 1% 0805	311-2.61KCRCT-ND
R7,R8,R9	30	220 1/8W 1% 0805	311-220CRCT-ND
R5,R18	20	3.90K 1/8W 1% 0805	311-3.90KCRCT-ND
R25,R26,R29,R30	40	470 1/8W 1% 0805	311-470CRCT-ND
R28	10	680 1/8W 1% 0805	311-680CRCT-ND
R24,R31	20	8.20K 1/8W 1% 0805	311-8.20KCRCT-ND
C14,C15	20	10pF 5% 50V C0G 0603	399-1049-1-ND
C3,C4	20	22pF 5% 50V C0G 0603	399-1053-1-ND
C21,C23	20	330pF 5% 50V C0G 0603	399-1068-1-ND
C2,C4	20	100pF 5% 100V C0G 0805	399-1123-1-ND
C11	10	0.001uF 10% 50V X7R 0805	399-1147-1-ND
C9,C14,C15,C19,C20	70	0.1uF 10% 50V X7R 0805	399-1170-1-ND
L1	10	Ferrite Bead SMT 1000 ohm:100MHz	445-1559-1-ND
C17	10	1500pF 10% 100V X7R 0805	445-4429-1-ND
C2	10	4.7uF 10% 16V X5R 0805	445-7640-1-ND
C1,C3	20	0.1uF 10% 100V X7R 1206	478-1529-1-ND
R13,R31	20	10K Pot 0.5W 25Turn	490-2875-ND
C7,C24,C25	60	10uF +80% -20% 16V Y5V 0805	490-3886-1-ND		Substituted Part
L3,L4	20	10uH Inductor: 0.70A Shielded SMT 1210	490-5340-1-ND
C13,C18	20	470uF 20% 35V Alum Radial	493-1084-ND
U4	10	LM311 Single Comparator: SOIC-8	497-1569-1-ND
D1,D2,D6,D7	40	BAP50-03 Pin Diode 50V 50mA: SOD-323	568-1916-1-ND
U1	10	FT232RL USB UART: SSOP-28	768-1007-1-ND
R29	10	10K Pot Vertical 0.125W	CT2265-ND		1/16, 7/64
SW1,SW5	20	DP3T EG2322 Slide Switch Right Angle	EG1948-ND
BOM_1	10	Cabinet Aluminum 4.0"x2.2"x1.6" BOM Only Part	HM609-ND
U1	10	MAX118 ADC 8 Ch 1MHz: SSOP-28	MAX118CAI+-ND		Ordered from Maxim
U4,U5	20	MC34063A Switching Regulator: SOIC-8	MC34063ADR2GOSCT-ND
F1	10	0.5A PolySwitch Resetable Fuse	MINISMDC050FCT-ND
D2	10	MMSZ5232B Zener Diode 5.6V 0.5W: SOD-123	MMSZ5232B-FDICT-ND
D4,D5,D9,D10	40	MMSZ5237B Zener Diode 8.2V 0.5W: SOD-123	MMSZ5237B-FDICT-ND
C8,C10,C12,C16	40	100uF 20% 35V Alum Radial	P5165-ND
U2	10	PIC16F887 MicroController: TQFP-44	PIC16F887-I/PT-ND
J2	10	1 x 7 Square Pin Conn 0.025 pin 0.1 space	S1211E-36-ND
P1	10	1 x 6 Sq Pin Socket 0.025 pin 0.1 space	S7039-ND
J4	10	1 x 7 Sq Pin Socket 0.025 pin 0.1 space	S7040-ND
J3	10	1 x 18 Sq Pin Socket 0.025 pin 0.1 space	S7051-ND
X1	10	20.00MHz XTAL: HC49 Vertical	X439-ND