## Sheet1
Analog Board

Reference_Designator(s)	Qty	Description	PN_Digi-Key	PN_Jameco
C1,C3	2	0.1uF 10% 100V X7R 1206	478-1529-1-ND
C2,C4	2	100pF 5% 100V C0G 0805	399-1123-1-ND
C5,C6,C7,C8,C9,C10,C11,C12	8	1.0uF +80% -20% 25V Y5V 0805	311-1358-1-ND
C13,C16,C17	3	10uF +80% -20% 16V Y5V 0805	490-3347-1-ND
C14,C15	2	10pF 5% 50V C0G 0603	399-1049-1-ND
C18	1	0.1uF 10% 50V X7R 0805	399-1170-1-ND
D1,D2,D6,D7	4	BAP50-03 Pin Diode 50V 50mA: SOD-323	568-1916-1-ND
D3,D8	2	MMBD7000 Signal Diode Dual: SOT-23		656309
D4,D5,D9,D10	4	MMSZ5237B Zener Diode 8.2V 0.5W: SOD-123	MMSZ5237B-FDICT-ND
D11	1	LED Red : T1 3/4		333489
J1,J2	2	Terminal Block Screw 2 pin 0.2 space	ED2609-ND
J3	1	1 x 18 Sq Pin Socket 0.025 pin 0.1 space	S7051-ND
J4	1	1 x 7 Sq Pin Socket 0.025 pin 0.1 space	S7040-ND
R1,R14	2	10.0 1/8W 1% 0805	311-10.0CRCT-ND
R2,R3,R15,R16,R33,R34	6	1.00M 1/8W 1% 0805	311-1.00MCRCT-ND
R4,R7,R9,R25,R27,R30,R35,	9	1.00K 1/8W 1% 0805	311-1.00KCRCT-ND
R36,R37
R5,R18	2	3.90K 1/8W 1% 0805	311-3.90KCRCT-ND
R6,R19,R26	3	100K 1/8W 1% 0805	311-100KCRCT-ND
R8,R21	2	2.61K 1/8W 1% 0805	311-2.61KCRCT-ND
R10,R23	2	110K 1/8W 1% 0805	311-110KCRCT-ND
R13,R31	2	10K Pot 0.5W 25Turn	490-2875-ND
R28	1	680 1/8W 1% 0805	311-680CRCT-ND
R29	1	10K Pot Vertical 0.125W	CT2265-ND
R32	1	DNI Do Not Install - 1/8W 1% 0805	No P/N
SW1,SW5	2	DP3T EG2322 Slide Switch Right Angle	EG1948-ND
SW2,SW4,SW6	3	DPDT Subminiature (on-on)		75977
SW3,SW7	2	DPDT Subminiature (on-off-on)		138907
U1,U2,U3	3	TLE2082 Dual JFET OP AMP: SOIC-8	296-1343-1-ND
U4	1	LM311 Single Comparator: SOIC-8	497-1569-1-ND