## Sheet1
USB Board Parts List

Reference_Designator(s)	Qty	Description	PN_Digi-Key	PN_Jameco
C1	1	1.0uF +80% -20% 25V Y5V 0805	311-1358-1-ND
C2	1	4.7uF 10% 16V X5R 0805	445-7640-1-ND
C3	1	0.1uF 10% 50V X7R 0805	399-1170-1-ND
D1	1	LED Green : SMT 1206		2039902
D2	1	LED Red : SMT 1206		1556414
L1	1	Ferrite Bead SMT 1000 ohm:100MHz	445-1559-1-ND
P1	1	1 x 6 Sq Pin Socket 0.025 pin 0.1 space	S7039-ND
R1,R2	2	1.00K 1/8W 1% 0805	311-1.00KCRCT-ND
R3,R4,R5,R10	4	DNI Do Not Install - 1/8W 1% 0805	No P/N
R6	1	10.0K 1/8W 1% 0805	311-10.0KCRCT-ND
R7,R8,R9	3	220 1/8W 1% 0805	311-220CRCT-ND
U1	1	FT232RL USB UART: SSOP-28	768-1007-1-ND